## Charge Rates
| Slow AC | [5 empty] | Fast AC |  | Fast DC
240V AC Current(A) | 7 | 8 | 10 | 13 | 15 | Charge power (kW) | 7 | 22 | 20 | 40 | 60
Charger Efficiency (%) | 80% | 80% | 80% | 80% | 80% | Charger Efficiency (%) | 80% | 80% | 95% | 95% | 95%
Capacity (kWh) | 51 | 51 | 51 | 51 | 51 | Capacity (kWh) | 51 | 51 | 51 | 51 | 51
kWh/100km | 18 | 18 | 18 | 18 | 18 | kWh/100km | 18 | 18 | 18 | 18 | 18
Charge rate (kW) | 1.344 | 1.536 | 1.92 | 2.496 | 2.88 | Charge rate (kW) | 5.6 | 17.6 | 19 | 38 | 57
Charge per hour (kWh) | 1.344 | 1.536 | 1.92 | 2.496 | 2.88 | Charge per hour (kWh) | 5.6 | 17.6 | 19 | 38 | 57
% per hour | 2.635% | 3.012% | 3.765% | 4.894% | 5.647% | % per hour | 10.98% | 34.51% | 37.25% | 74.51% | 111.8%
Full charge (hours) | 37.9464 | 33.2031 | 26.5625 | 20.4327 | 17.7083 | Full charge (hours) | 9.1071 | 2.8977 | 2.6842 | 1.3421 | 0.89474
Range per hour (km) | 7.4667 | 8.5333 | 10.6667 | 13.8667 | 16 | Range per hour (km) | 31.1111 | 97.7778 | 105.5556 | 211.1111 | 316.6667

## Charge Costs
| Home Solar | Home Low Rate | Home High Rate | DC Fast |  | 2024 Toyota Corolla | 2011 GWM V240
Tariff (per kWh) | 0.08 | 0.22 | 0.34 | 0.68 | Price (per litre) | 1.95 | 1.95
Capacity (kWh) | 51 | 51 | 51 | 51 | Capacity (litres) | 50 | 60
kWh/100km | 20 | 20 | 20 | 20 | Litres/100km | 7 | 11
Vehicle Range | 255 | 255 | 255 | 255 | Vehicle Range (km) | 714.2857 | 545.4545
$ per full charge | 4.08 | 11.22 | 17.34 | 34.68 | $ per full charge | 97.5 | 117
$ per 100km | 1.6 | 4.4 | 6.8 | 13.6 | $ per 100km | 13.65 | 21.45

## Range Calculations
|  | Minimum Weight |  |  | 500kg Trailer
| City | Highway Low | Highway Med | Highway High | Highway Low | Highway Med | Highway High
Max speed (km/h) | 80 | 90 | 100 | 110 | 80 | 90 | 100
Average speed (km/h) | 37 | 83 | 90 | 100 | 75 | 82 | 92
Test Distance (km) | 100 | 99.6 | 99.6 | 99.6 | 99.6 | 99.7 | 99.7
Battery % used | 27% | 28% | 33% | 36% | 32% | 36% | 42%
kWh/100km (dashboard) | 13.9 | 14.2 | 16.3 | 17.8 | 16.1 | 18.1 | 20.6
DC Charger kWh | n/a | 15.3 | 17.2 | 19 | 17.5 | 19.6 | 22.4
DC Charger Cost | n/a | 8.89 | 10 | 11.04 | 10.17 | 11.37 | 12.98
Maximum range (km) | 370.3704 | 355.7143 | 301.8182 | 276.6667 | 311.25 | 276.9444 | 237.381